## Sheet1
1. FILL IN THESE VALUES FROM MOTOR DATASHEET |  |  | 3. Ki & Kp CALCULATIONS |  |  | 4.THESE VALUES ARE RECOMMENDED TO SET Ki & Kp
Rs-Motor Resistance | 0.049 | ohms | BWc-Current controller bandwidth | 4710 | rad/sec | gMotorVars.Kp_spd | 0.47066
Ls-Motor total inductance | 0.000145 | H | BWs-Speed controller bandwidth | 1771.7424 | rad/sec | gMotorVars.Ki_spd | 0.0092368
No. of Poles | 8 |  |  |  |  | gMotorVars.Kp_Idq | 0.56343 | 0.44859
Ke/Bemf-Motor flux constant | 0.135 | V-sec/rad | Kp_series | 0.68295 |  | gMotorVars.Ki_Idq | 0.022529 | 0.022529
J-Inetria | 0.00058 | kg-m2 | Ki_series | 337.931
Fs-Sample frequence | 15000 | Hz |  |  |  | 10L/δτ < KpSeries | TRUE
Damping factor(δ) | 4 |  | spdKi_series | 19.625 |  | KpSeries < 2πL/10Ts | TRUE
Speed filter pole(τ) | 314 | rad/sec | spdKp_series | 0.05621
Ts-Sampling period | 6.67e-05 | sec
2.FILL IN THESE VALUES FROM UESR.H |  |  | K | 1396.5517
PWM_vs_ISR_tick | 3
ISR_vs_CTRL_tick | 1 |  | Ti-Current controller period | 6.6667e-05
CTRL_vs_CURRENT_tick | 1 |  | Tv-Speed controller period | 0.001
PWM_Freq_KHz | 45 | KHz
CTRL_vs_SPEED_tick | 15 |  | spdKp_parallel | 0.05621
Velfs-Full scsle frequence | 220 | Hz | spdKi_parallel | 1.1031
Ifs-Full scale current | 41.25 | A
Vfs-Full scale voltage | 50 | V | spdKi_PU | 0.0092368 | PU
|  |  | curKi_PU | 0.022529 | PU
|  |  | spdKp_PU | 0.47066 | PU
|  |  | curKp_PU | 0.56343 | PU
Left limit | 1.1545e-06 |  | Ki_spd_ug | 294.375
right limit | 1.3652 |  | Kp_spd_ug | 0.84315