## Sheet1
Item | Qty Req. | Reference | Title |  | Mrf No. | Mrf Name | Mouser No. | Qty Avl. | Price
1 | 1 | J11 | TERMINAL BLOCK,4 |  | 39920-0504 | Molex | 538-39920-0504 | 5 | 4765.8
POS.,VERT.,15mm
SPC.,90A
2 | 10 | TP12, TP13, | TEST POINT,ORANGE |  | 5003 | Keystone Electronics | 534-5003 | 50 | 856.5
TP14, TP16,
TP17, TP19,
TP23, TP24,
TP25, TP
3 | 4 | R35, R60, | RES,SMT 0603,95.3K |  | ERJ-3EKF9532V | Panasonic | 667-ERJ-3EKF9532V | 20 | 62
|  | R61, R63 | OHM,1%,1/16 WATT
4 | 13 | R122, R123, | RES,SMT 0603,4.99K |  | ERJ-3EKF4991V | Panasonic | 667-ERJ-3EKF4991V | 100 | 162
|  | R124, R125, | OHM,1%,1/16 WATT
R126, R127,
R19, R25,
R36, R48,
R62, R64, R65
5 | 29 | C13, C16, | CAP,CER,SMT |  | 06035C104KAT2A | AVX | 581-06035C104KAT2A | 145 | 317.55
|  | C17, C18, | 0603,.1uF,50V,+/-
|  | C21, C24, | 10%,X7R
C25, C26,
C27, C28,
C32, C34,
C35, C42,
C43, C45,
C47, C58,
C59, C67,
C68, C69,
C72, C73,
C74, C76,
C77, C85, C9
6 | 5 | C6, C7, C81, | CAP,CER,SMT |  | C3225X7R2A225K230AM | TDK | 810-C3225X7R2A225KT5 | 25 | 967.5
|  | C82, C83 | 1210,2.2uF,100V,X7R,+/-
10%
7 | 6 | Q4, Q5, Q6, | TRANSISTOR,TO263,M |  | SUM110N06-3M9H-E3 | Vishay / Siliconix | 781-SUM110N063M9HE3 | NA | NA
|  | Q7, Q8, Q9 | OSFET,60V,110A
8 | 7 | R66, R67, | RES,SMT 0603,1 |  | ERJ-3RQJ1R0V | Panasonic | 667-ERJ-3RQJ1R0V | 35 | 31.74
|  | R68, R69, | OHM,5%,1/16 WATT
R70, R71, R8
9 | 3 | R80, R81, R82 | RES,SMT 4527,.002 |  | WSR52L000FEA | Vishay / Dale | 71-WSR52L000FEA | 15 | 3013.95
OHM,1%,5W
10 | 12 | C36, C37, | CAP,CER,SMT |  | 06035C102KAT2A | AVX | 581-06035C102K | 100 | 197
|  | C38, C39, | 0603,.001uF,50V,+/-
|  | C40, C41, | 10%,X7R
C75, C78,
C79, C80,
C84, C98
11 | 2 | C93, C94 | CAP,ELEC,RADIAL,330 |  | UVZ2A331MHD | Nichicon | 647-UVZ2A331MHD | 10 | 782.6
uF,100V,20%
12 | 7 | C52, C86, | NP |  | NP | NP | NP | NP | NP
C87, C88,
C95, C96, C97
13 | 16 | R109, R110, | RES,SMT 0603,0 |  | ERJ-3GEY0R00V | Panasonic | 667-ERJ-3GEY0R00V | 100 | 70.5
|  | R111, R112, | OHM,1/16 WATT
R117, R119,
R130, R132,
R133, R134,
R135, R5,
R50, R91,
R97, R98
14 | 2 | R128, R129 | RES,SMT 0603,49.9K |  | ERJ-3EKF4992V | Panasonic | 667-ERJ-3EKF4992V | 10 | 33.1
OHM,1%,1/16 WATT
15 | 2 | U13, U9 | IC,SOT23-5,OP AMP |  | OPA365AIDBVR | Texas Instruments | 595-OPA365AIDBVR | 10 | 1008.2
16 | 3 | C5, C51, C8 | CAP,CER,SMT |  | C0805C104K1RACTU | KEMET | 80-C0805C104K1R | 15 | 178.65
0805,.1uF,100V,+10/-
10%,X7R
17 | 1 | R39 | RES,SMT 1206,3.3 |  | ERJ-8GEYJ3R3V | Panasonic | 667-ERJ-8GEYJ3R3V | 10 | 51.5
OHM,5%,1/4 WATT
18 | 1 | C53 | CAP,CER,SMT |  | C1608X7R2A103K080AA | TDK | 810-C1608X7R2A103K | 10 | 49.4
0603,.01uF,100V,+/-
10%,X7R
19 | 1 | R49 | RES,SMT 0603,820 |  | ERJ-3GEYJ821V | Panasonic | 667-ERJ-3GEYJ821V | 10 | 30.3
OHM,5%,1/16 WATT
20 | 4 | TP11, TP4, | TEST POINT,RED |  | 5000 | Keystone Electronics | 534-5000 | 20 | 472.4
TP5, TP6
21 | 1 | C57 | CAP,ELEC,SMT,220uF, |  | EEE-1AA221XP | Panasonic | 667-EEE-1AA221XP | 5 | 165.7
10V
22 | 1 | J2 | TERMINAL BLOCK,2 |  | ED500/2DS | On-Shore | ED1623-ND | 5 | 371.91
|  |  | POS.,VERT.,5mm SPC |  |  | Technology, Inc
23 | 2 | J25, J26 | TERMINAL BLOCK,2 |  | 39920-0502 | Molex | 538-39920-0502 | 10 | 5174.7
POS.,VERT.,15mm
SPC.,90A
24 | 1 | C50 | CAP,ELEC,RADIAL,100 |  | ECA-2AHG102 | Panasonic | 667-ECA-2AHG102 | 5 | 923.55
0uF,100V,20%
25 | 5 | TP10, TP20, | TEST POINT,BLACK |  | 5001 | Keystone Electronics | 534-5001 | 25 | 590.5
TP7, TP8,
TP9
26 | 6 | R103, R105, | RES,SMT 0603,20K |  | ERA-3AEB203V | Panasonic | 667-ERA-3AEB203V | 30 | 634.5
|  | R107, R108, | OHM, .1%,1/10 WATT
R113, R95
27 | 3 | U10, U11, U12 | IC,SO5,OP AMP,1.8V |  | TLV2781IDBVR | Texas Instruments | 595-TLV2781IDBVR | 15 | 1702.65
28 | 6 | R99, R101, | RES,SMT 0603,1K |  | ERA-3AEB102V | Panasonic | 667-ERA-3AEB102V | 30 | 441.9
|  | R104, R92, | OHM, .1%,1/10 WATT
R94, R102
29 | 5 | C20, C22, | CAP,CER,SMT |  | GRM188R71A225KE15D | Murata Electronics | 81-GRM188R71A225KE15 | 25 | 257.25
|  | C44, C46, C48 | 0603,2.2uF,10V,+/-
10%,X7R
30 | 1 | R87 | RES,SMT 0603,10 |  | ERJ-3EKF10R0V | Panasonic | 667-ERJ-3EKF10R0V | 5 | 35.25
OHM,1%,1/16 WATT
31 | 2 | R37, R38 | RES,SMT 0603,10K |  | ERA-3AEB103V | Panasonic | 667-ERA-3AEB103V | 10 | 211.5
OHM, .1%,1/10 WATT
32 | 2 | U3, U8 | IC,DBV5,LDO |  | TPS73633MDBVREP | Texas Instruments | 595-TPS73633MDBVREP | 10 | 4053.8
REGULATOR,3.3V,400
mA
33 | 5 | R14, R15, | RES,SMT 0603,330 |  | ERJ-3GEYJ331V | Panasonic | 667-ERJ-3GEYJ331V | 25 | 95.25
|  | R18, R24, R27 | OHM,5%,1/16 WATT
34 | 1 | U6 | IC,DBV6,DUAL |  | SN74LVC2G17DBVR | Texas Instruments | SN74LVC2G17DBVR | 5 | 137.5
SCHMITT-TRIGGER
BUFFER
35 | 9 | R12, R13, | RES,SMT 0603,1K |  | RC0603JR-071KL | Yageo | 603-RC0603JR-071KL | 100 | 35.3
|  | R21, R29, | OHM,5%,1/16 WATT
R30, R31,
R32, R33, R34
36 | 1 | U7 | IC,TSSOP16,TRANSLA |  | TXB0106PWR | Texas Instruments | 595-TXB0106PWR | 5 | 532.3
TOR,6-BIT
BIDIRECTIONAL,VOLT
AGE-LEVEL
37 | 1 | R28 | POT,12mm SQ,10K,1/8 |  | 296UD103B1N | CTS Electronic Components | 774-296UD103B1N | NA | NA
WATT,SINGLE TURN
38 | 4 | C29, C30, | CAP,CER,SMT |  | GRM188R71E474KA12D | Murata Electronics | 81-GRM188R71E474KA12 | 100 | 599
|  | C31, C33 | 0603,.47uF,25V,+/-
10%,X7R
39 | 4 | R20, R22, | RES,SMT 0603,470 |  | ERJ-3GEYJ471V | Panasonic | 667-ERJ-3GEYJ471V | 20 | 60.6
|  | R23, R26 | OHM,5%,1/16 WATT
40 | 1 | Q3 | TRANSISTOR,SOT23,M |  | 2N7002E,215 | Nexperia | 771-2N7002E-T/R | NA | NA
OSFET,N CHANNEL
41 | 2 | SW1, SW2 | SWITCH,SMT,PUSHBU |  | 7914J-1-000E | Bourns | 652-7914J-1-000E | 10 | 570.3
TTON,MOMENTARY,4
mm
42 | 1 | U5 | IC,SOIC,HIGH SPEED |  | ISO7241ADW | Texas Instruments | 595-ISO7241ADW | 5 | 2284.2
QUAD DIGITAL
ISOLATORS,1Mbps
43 | 1 | R17 | RES,SMT 0603,120 |  | ERJ-3GEYJ121V | Panasonic | 667-ERJ-3GEYJ121V | 10 | 30.3
OHM,5%,1/16 WATT
44 | 1 | U4 | IC,SMT8,ISOLATED |  | ISO1050DUBR | Texas Instruments | 595-ISO1050DUBR | 5 | 1723.75
CAN TRANSCEIVER
45 | 1 | U2 | POWER |  | DCH010505SN7 | Texas Instruments | 595-DCH010505SN7 | 5 | 2386.45
MODULE,5V,1W,ADJU
STABLE
46 | 5 | C10, C12, | CAP,CER,SMT |  | GRM188R61E105KA12D | Murata Electronics | 81-GRM188R61E105KA12 | NA | NA
|  | C15, C19, C23 | 0603,1uF,25V,+/-
10%,X5R
47 | 1 | R16 | RES,SMT 1206,1 |  | ERJ-8GEYJ1R0V | Panasonic | 667-ERJ-8GEYJ1R0V | 5 | 35.25
OHM,5%,1/4 WATT
49 | 10 | R2, R3, R40, | NP | NP | NP | NP | NP | NP | NP
R41, R42,
R43, R44,
R45, R46, R47
50 | 1 | C11 | CAP,CER,SMT |  | EMK325BJ476MM-T | Taiyo Yuden | 963-EMK325BJ476MM-T | 5 | 405.4
1210,47uF,16V,X5R,+/-
20%
51 | 1 | L1 | INDUCTOR,SMT,33uH |  | DR74-330-R | Coiltronics / Eaton | 704-DR74-330-R | 5 | 673.3
52 | 1 | D1 | DIODE,SMT,SCHOTTK |  | CDBB2100-G | Comchip Technology | 750-CDBB2100-G | 5 | 162.15
Y,2A,100V
53 | 1 | C14 | CAP,CER,SMT |  | 08053C225KAT2A | AVX | 581-08053C225K | 5 | 133.95
0805,2.2uF,25V,X7R,10
%
54 | 1 | C4 | CAP,CER,SMT |  | ECJ-1VB1H153K | Panasonic | NA | NA | NA
0603,.015uF,50V,+/-
10%,X7R
55 | 1 | D2 | NP | NP | NP | NP | NP | NP | NP
56 | 1 | R1 | RES,SMT 0603,205K |  | ERJ-3EKF2053V | Panasonic | 667-ERJ-3EKF2053V | 10 | 24.7
OHM,1%,1/16 WATT
57 | 1 | C1 | CAP,CER,SMT |  | ECJ-1VB1H682K | Panasonic | NA | NA | NA
0603,6800pF,50V,+/-
10%,X7R
58 | 1 | R4 | RES,SMT 0603,28K |  | ERJ-3EKF2802V | Panasonic | 667-ERJ-3EKF2802V | 5 | 35.25
OHM,1%,1/16 WATT
59 | 1 | C2 | CAP,CER,SMT |  | ECJ-1VC1H390J | Panasonic | NA | NA | NA
0603,39pF,50V,+/-
5%,NPO
60 | 1 | R6 | RES,SMT 0603,53.6K |  | ERJ-3EKF5362V | Panasonic | 667-ERJ-3EKF5362V | 5 | 35.25
OHM,1%,1/16 WATT
61 | 4 | R10, R11, R7, | RES,SMT 0603,10K |  | ERJ-3EKF1002V | Panasonic | 667-ERJ-3EKF1002V | 20 | 80.4
|  | R9 | OHM,1%,1/16 WATT
62 | 1 | C3 | CAP,CER,SMT |  | GRM188R71H223KA01D | Murata Electronics | 81-GRM39X223K50D | NA | NA
0603,.022uF,50V,+/-
10%,X7R
63 | 2 | Q1, Q2 | TRANSISTOR,SOT23,M |  | SI2325DS-T1-E3 | Vishay Semiconductors | 781-SI2325DS-E3 | 10 | 574.6
OSFET,150V,530mA
64 | 1 | LED6 | LED,SMT 0805,SUPER |  | LTST-C170KRKT | Lite-On | 859-LTST-C170KRKT | 10 | 119.9
RED
65 | 1 | LED5 | LED,SMT |  | LTST-C171YKT | Lite-On | 859-LTST-C171YKT | 10 | 112.8
0805,YELLOW
66 | 5 | LED1, LED10, | LED,SMT 0805,GREEN |  | LTST-C170KGKT | Lite-On | 859-LTST-C170KGKT | 10 | 134
LED11,
LED12, LED3
67 | 1 | U1 | IC,TSSOP56,THREE |  | DRV8301DCA | Texas Instruments | 595-DRV8301DCA | 1 | 442.74
PHASE PRE-DRIVER
68 | 1 | J1 | CONN,100 PIN,DIMM |  | 87630-1001 | Molex | NA | NA | NA
SOCKET,W/EXTRACT
ORS
39038.54
NOTE:
NA = Not Available / Out of Stock
NP = Not Populated