## Sheet1
Parameters | Motor_1 |  | RPM | Motor_750 |  | RPM | Date |  |  | Inertia | Friction | RPM | Motor_750 Ls
Electrical Freq | 220 | Hz |  | 220 | Hz |  |  | *s | Case_1 | 1.8104 | 2.7354 | 1500 | MIN | MAX
Rs | 0.02 | ohm |  | 0.049 | ohm |  |  |  | Case_2 | 1.4067 | 3.2614 | 1500 | 143 mH | 156 mH
Ls | 7.5e-05 | H |  | 0.000145 | H |  |  |  | Case_3 | 1.793 | 2.2537 | 1500
Flux | 0.131 | V/Hz |  | 0.135 | V/Hz |  | 24.06.2020 |  | Case_4 | 1.5769 | 2.3808 | 1500
No. of Poles | 8 |  |  | 8 |  |  |  | *s | Case_5 | 1.5186 | 2.404 | 1500
Rs est current | 5 | A |  | 4 | A |  |  |  | Case_6 | 2.2363 | 2.8416 | 1500
Ls est current | -5 | A |  | -4 | A |  |  |  | Case_7 | 1.7386 | 3.1509 | 1500
Max current | 15 | A |  | 13.5 | A
Flux est Freq | 50 | Hz |  | 50 | Hz |  |  | *s | Case_1 | 1.7685 | 2.4936 | 1500
current ki | 0.017787 |  |  | 0.22529 |  |  |  |  | Case_2 | 1.3888 | 2.7925 | 1500
current kp | 0.29673 - 2.69 |  | NA | 0.56343 - 1.36 |  | 300 | 25.06.2020 |  | Case_3 | 1.363 | 2.6638 | 1500
| NA |  | NA | 0.56343 - 0.61 |  | 100 |  |  | Case_4 | 1.6321 | 2.5792 | 1500
Speed ki | [7 empty] | *s | Case_5 | 1.7835 | 2.5962 | 1500
Speed kp
Interia @ NL | 1.0556 | A/Krpm |  | 0.65 | A/Krpm |  |  | *s | Case_1 | 1.7029 | 2.5897 | 1500
Friction @ NL | 2.4042 | A/Krpm |  | 0.85 | A/Krpm |  |  |  | Case_2 | 1.6931 | 2.5744 | 1500
Interia @ system | NA |  | NA | 1.67 | A/Krpm | 2700 | 26.06.2020 |  | Case_3 | 1.6751 | 1.6485 | 2700
Friction @ system | NA |  | NA | 1.65 | A/Krpm | 2700 |  |  | Case_4 | 1.6549 | 1.6897 | 2700
Bandwith tuning | 35 |  |  | 35 |  |  |  |  | Case_5 | 1.5804 | 1.9426 | 2700
Full scale voltage | 50 | V |  | 50 | V |  |  |  | Case_6 | 1.6824 | 1.5943 | 2700
PWM Freq | 45 | Hz |  | 45 | Hz |  |  |  | Case_7 | 1.5947 | 1.5702 | 2700
Kp_Id (.25) replaced by | NA |  |  | 0.34 |  |  |  | *s | Case_8 | 1.5575 | 2.0332 | 2700
R/L Freq | 100 | Hz |  | 100 | Hz |  |  |  | Case_9 | 1.645 | 1.7622 | 2700
[9 empty] | Case_10 |  |  | 2700
[9 empty] | Case_11 |  |  | 2700